## Sheet1
U段一拖四无线会议麦克风(600频段) ----主机*1+桌面话筒*4 | 1.采用独有的ID码导频技术，ID随机码不少于16位，彻底解决同频、串频现象； 2.接收机采用全金属机身，标准1U高度，配置挂耳可安装于标准机柜，空旷距离有效无线传输距离≥150m； 3.接收机采用不少于四通道UHF无线通信，610-690MHz频率范围，每个通道≥150个频点可选，可切换频点总数≥600个； 4.发射器采用LCD显示屏，可实时反馈系统工作状态，可实时反馈系统工作状态，可显示电池电量、信号强度、工作频率； 5.接收机音频信号输出口总数≥6个，包含1*6.3mm混合输出，1*XLR混合平衡输出，4*XLR通道平衡输出； 6.标配不少于：主机*1+桌面鹅颈麦克风*4。 ▲为保证产品的质量安全和使用安全，需提供通过恒定力试验和跌落试验的第三方权威检测机构出具的具有CMA、CNAS认证标识的检测报告复印件并加盖厂家公章 桌面无线话筒： 1.频率切换：红外同步 2.发射功率≥20mW 3.高次谐波：低于主波基准40dB以上 4.使用电池不劣于：1.5V AA电池3节 5.连续使用时间＞10小时 | 套 | 1
U段一拖二无线麦克风(600频段) ----主机*1+手持*2 | 1.采用独有的ID码导频技术，彻底解决同频、串频现象，有效阻隔使用环境中信号干扰； 2.接收机采用全金属机身，标准1U高度，配置挂耳可安装于标准机柜； 3.接收机采用双通道UHF无线通信，640-690MHz频率范围，每个通道≥500个频点可选，可切换频点总数≥500个； 4.可通过麦克风拨码开关切换麦克风工作频率，满足不同场景需求； 5.主机、麦克风均配备液晶屏幕，可实时反馈系统工作状态，可显示电池电量、信号强度、工作频率； 6.标配不少于：主机*1+手持麦克风*2。 ▲为保证产品的质量安全和使用安全，需提供通过恒定力试验和跌落试验的第三方权威检测机构出具的具有CMA、CNAS认证标识的检测报告复印件并加盖厂家公章 无线手持麦克风： 1.发射功率≥30mW 2.调制方式：FM 3.最大调制度≥40KHz 4.高次谐波＜-60dB 5.供电电压不劣于：1.5V AA电池2节 6.持续使用时间＞8小时 | 套 | 1
12路调音台（MP3播放器、两编组 ） ----8路麦克风输入 | 1.提供≥12路输入，包含8路XLR&TRS混合单声道输入和2路支持TRS与XLR切换的立体声输入； 2.内置48V幻象电源，支持≥10路XLR独立48V电源控制； 3.每通道≥3段均衡调节、单独的NOISE-Gate噪声门开关、MUTE静音开关、PFL电平开关、≥60MM行程推子器； 4.提供≥2组编组输出和≥2组AUX辅助输出（包括FX效果输出）； 5.具有≥1组外接信号返回、≥1路TRS PHONE插口、≥1组2-TR插口、可输入≥2轨磁带数字信息、≥1组专业的监听输出、≥1组REC录音输出； 6.内置≥99种精选DSP数字效果器，涵盖混响、延迟、回声等多种效果； 7.支持USB音频播放WAV,WMA,APE,FLAC,MP3文件，同时提供USB录音功能，也可连电脑播放音乐； 8.内置蓝牙5.0接收模块，支持高保真无线音频传输，显示屏清淅显示播放状态； 9.具有≥2*10段三色电平灯，直观显示信号状态，每通道具有≥1*10段LED电平信号指示表。 | 台 | 1
反馈抑制器 | ▲1.采用2寸TFT彩屏，可在主界面显示陷波器开关、频移量、均衡开关、当前用户模式、系统上锁情况等状态信息，并带有双排9段电平指示灯；（提供第三方权威检测机构出具的具有CNAS认证标识的检验报告复印件以证明满足此项参数，并加盖厂家公章） 2.双通道设置，采用两组平衡/非平衡输入，两组平衡/非平衡输出接口； 3.双通道所有参数均可独立调节也可以进行联通调节；支持一键默音功能； ▲4.内置-64db到+6dB增益调节，噪声门为0dB~-90dB范围可调，移频器支持2Hz~8Hz多级调节；（提供第三方权威检测机构出具的具有CNAS认证标识的检验报告复印件以证明满足此项参数，并加盖厂家公章） 5.啸叫抑制响应采用三种模式检测和抑制，快、默认、慢三个速度可设定，满足不同的需求； 6.参数调节可以设置两级面板锁，分别是参数锁定和整机锁定功能； 7.不低于20种模式保存与调用，在使用不同的场所直接调用； 8.实现PC软件控制，界面简单易懂，保存模式后可脱离PC运行。 | 台 | 1
数字会议音频处理器(3进6出) | 1.采用高性能专业音箱处理器技术，采样率不劣于96k/24bit； 2.内置压缩器、限幅器、分频器、延时器、均衡器、混音矩阵等DSP功能； 3.前面板具有LCD显示器，显示当前设备的IP地址； 4.≥3路MIC输入，≥6路平衡音频输出通道，输入具有噪声门功能，输出提供压缩器、压缩限幅器功能； 5.输入输出通道具有≥7段均衡调节、高低通滤波器，支持通道延时调节功能，支持全通滤波器AIIpass； 6.内置信号发生器，具有正弦波信号、粉红噪声、白噪声等功能丰富，更适合项目现场调试； 7.支持通过软件调节，控制软件支持一键静音，操作界面支持中英文切换，并且可实现多台处理器集中控制； 8.支持通道参数复制、通道参数联动调节； 9.支持≥24个场景存档，包含自动档，默认档等，满足不同场景的灵活调用； 10.支持USB免驱自动连接软件，支持RS232中控控制； 11.支持拓展Dante网络数字音频输入输出。 | 台 | 1
双通道定阻专业功率放大器(450W) | 1.智能控制强制散热设计，风机噪音小，散热效率高等特点； ▲2.内置智能压限系统，控制功率模块及扬声器系统在安全范围内工作；（提供第三方权威检测机构出具的具有CMA、CNAS认证标识的检验报告复印件以证明满足此项参数，并加盖厂家公章） ▲3.具有BRI桥接、STE立体声、PAR立体声等模式，≥2种增益开关可选；（提供第三方权威检测机构出具的具有CMA、CNAS认证标识的检验报告复印件以证明满足此项参数，并加盖厂家公章） 4.AB类高效的功率放大电路，完善可靠的安全保护措施和工作状态指示，让用户放心使用； 5.8Ω立体声额定功率≥450W×2；4Ω立体声额定功率≥810W×2；8Ω桥接功率≥1120W； 6.输入阻抗:10KΩ非平衡.20KΩ平衡； 7.频率响应:20-20KHz； 8.信噪比(A计权)≥90dB； 9.额定源电动势不劣于630mV； 10.保护方式:直流保护、超高频保护、短路保护、过载保护、开机关机保护、温度保护。 | 台 | 2
二分频专业音箱（10寸） | 1.频率响应：55Hz-20KHz； 2.低音单元≥1×10(in)； 3.高音单元≥1×1.3(in)； 4.系统：2way speaker； 5.承受功率≥300W； 6.灵敏度≥96dB1w/1m； 7.最大声压≥121dB； 8.阻抗：8Ω； 9.指向角度≥80°×50°。 | 只 | 4
8路电源时序器 | 1.配置彩屏显示窗口，可以实时显示当前电压、日期时间等信息，内置时钟芯片，可根据日期时间设定，实现定时开关机功能； 2.支持有效按开机先前及后、关机则先后及前的顺序开关，每路输出带指示灯，开关控制电源； 3.总共可控制≥8路管理电源，每路延时开启及关闭时间可在0-999秒自定义设置，同时还具有≥2路辅助通道； 4.单路额定输出电流≥10A，通道开关状态额定输出电流≥30A； 5.主机配置有一路短路输入和输出口，可实现多台链接使用； 6.配置RS232接口，支持外部中央控制设备控制，≥6种波特率可选择； 7.支持实现远程集中控制，每台设备自带设备编码ID检测和设置； 8.支持面板Lock锁定功能，内置≥8组设备开关场景数据保存/调用。 | 台 | 1
机柜 | 18U | 台 | 1
阻挡安装螺丝音箱壁架 | 1.支持多角度调节：左右可调节角度≥90度，倾斜角度≥5档位调节； 2.可承重≥30KG； | 只 | 4
辅材 | 6.35对6.35音频线、3.5转莲花头音频线、卡侬延长线（总长1.5米）、音响欧姆头、电源线、管材等 | 项 | 1
会议一体机 | 一、显示屏参数 1.采用A规液晶显示屏，LED背光，屏幕尺寸≥98英寸，物理分辨率为UHD超高清4K，显示分辨率≥3840×2160，刷新率≥60Hz，显示比例16:9，可视角度≥178° 。 2.▲整机亮度：≥350cd/m²，对比度：≥4000:1，整机显示色域NTSC≥72%，在sRGB模式下可做到高色准△E≤1.5，还原真实教学色彩。（提供具备CNAS检测专用章的检测报告证明文件） 3.▲整机背光系统采用DC调光技术，背光光源稳定无频闪，有效消除背光频闪，摄像设备拍摄时画面无条纹闪烁，不会出现可察觉的闪烁。（提供具备CNAS检测专用章的检测报告证明文件） 4.整机液晶面板与防护钢化玻璃采用零贴合设计，钢化玻璃和液晶显示层间隙<1mm，减少显示面板与玻璃间的偏光、散射，画面显示更加清晰通透、可视角度更广。 二、整机规格参数 1.▲内置安卓系统，CPU采用64位四核，配置不低于 Cortex-A73处理器，安卓系统版本≥14.0，内存不低于4GB DDR4，存储不低于32GB。（提供具备CNAS检测专用章的检测报告证明文件） 2.▲整机具备不低于6个前置接口，包括3个USB3.0，1路Type C接口，1个HDMI2.0输入接口、1个Touch触控USB Type-B接口，前置接口具备中文标识，方便识别与使用。（提供具备CNAS检测专用章的检测报告证明文件） 3.整机具备不低于10个后置接口，包括1个USB2.0接口,1个USB3.0 接口,1个 USB Touch接口，2个 HDMI2.0 输入接口，1个 RJ45 网络接口(支持安卓和 Windows 双系统上网)，1个RS232 输入接口，1个Line out 3.5mm 音频输出接口,1个Mic IN 3.5mm音频输入接口、1个optical 光音频输出接口、1个 OPS 80pin 接口。 4.整机内置蓝牙模块，蓝牙协议支持不低于5.4版本，工作距离≥12米，可连接蓝牙音响等外部蓝牙设备。 5.▲前置物理按键不低于8个，支持复合功能，采用中文标识，功能包括但不限于电源、护眼、设置、返回、主页、录屏、自定义，自定义包括但不限于返回内置电脑、白板、批注、截图功能等功能，快速帮助教师实现功能切换。（提供具备CNAS检测专用章的检测报告证明文件） 6.内置不低于2.2声道音箱，包含低音单元，额定总功率不低于30W。 7.▲整机支持2.4G&5G双频段，支持WIFI6。（提供具备CNAS检测专用章的检测报告证明文件） 8.▲整机支持一键启动录屏功能，录屏支持安卓系统和内置电脑系统下录屏，并支持两个系统切换录屏不中断。（提供具备CNAS检测专用章的检测报告证明文件） 9.前置USB接口支持Windows 及Android 双系统读取，将U盘插入任意前置USB接口，均能被Windows及Android 系统识别。 10.支持单独听功能，显示屏熄屏关闭后，在黑屏状态下，可进行音频播放。 11.▲无需借助PC，内置专业硬件自检维护工具，不接受第三方工具，可一键进行硬件自检，包括但不限于对OPS电脑状态、网络状态、光强进行故障提示。（提供具备CNAS检测专用章的检测报告证明文件） 12.▲整机在无内置OPS电脑情况下，安卓系统可通过有线网络接入互联网也可通过WIFI接入无线网络访问网页或观看在线视频。（提供具备CNAS检测专用章的检测报告证明文件） 三、触控参数 1.▲触控技术：整机系统和Windows系统支持不小于40点触控，无需安装驱动和校准定位。（提供具备CNAS检测专用章的检测报告证明文件） 2.支持快速息屏，支持五指长按大屏可快速息屏，短按电源键即可点亮大屏。 四、摄像头和拾音麦。 3.▲单手提笔书写时，掌托贴着整机表面的钢化玻璃时，系统能自动滤除掌托对触控识别的影响，书写笔能正常书写。（提供具备CNAS检测专用章的检测报告证明文件） 1.▲整机内置非独立不低于4800万像素的高清摄像头，整机支持输出摄像头视场角≥120度。（提供具备CNAS检测专用章的检测报告证明文件） 2.整机内置非独立外扩展的不低于8阵列降噪麦克风，支持回音消除，可识别距离不小于12米，拾音角度≥180 度。 五、应用软件 1.▲整机全通道支持在任意应用下打开墨水屏显示模式，墨水屏模式可和纸质护眼模式进行双模式叠加。（提供具备CNAS检测专用章的检测报告证明文件） 2.▲支持任意通道下（不仅限于Android、Windows、HDMI），可以在任意通道任意画面任意软件所有显示内容下实现画面纹理的实时调整；支持纸质纹理：牛皮纸、素描纸、宣纸、水彩纸、水纹纸，支持纹理强度调节；支持色温调节。（提供具备CNAS检测专用章的检测报告证明文件） 3.▲侧边栏相关工具支持浮窗化，可在 OPS 或其他通道下打开侧边栏工具窗口化显示，无需切换通道打开应用。（提供具备CNAS检测专用章的检测报告证明文件） 4.▲支持两指调用悬浮菜单功能，可跟随手势位置显示在对应位置。悬浮菜单可在任意信号源通道下均可调出使用，且支持移动到屏幕任意位置。悬浮菜单默认支持6个快捷应用,快速应用可自定义，悬浮菜单中的应用可根据使用需求进行不少于32 种应用或功能的替换。悬浮菜单中的应用可根据使用需求进行应用或功能的替换。（提供具备CNAS检测专用章的检测报告证明文件） 5.▲具备任意通道下的左右双侧边栏按键设计,侧边栏支持开启与收起。侧边栏具备至少以下常用功能:主页、返回、多任务、支持小工具及应用快捷打开，支持不少于20种小工具、支持亮度及声音的快速调节，支持信号源、关机、重启、休眠及0SD菜单的快速调整。（提供具备CNAS检测专用章的检测报告证明文件） 6、支持侧边栏快速打开OSD菜单，OSD菜单可支持调节声音、屏幕、显示、调整，屏幕调整包含 护眼模式、像素偏移、自动背光、自动节能。 7、侧边栏支持投屏码显示，可快速显示投屏码在侧边栏，方便查看。 8.▲整机支持手机快速传屏功能，当手机接触到大屏 NFC后，手机即可快速选择将手机画面内容及声音内容传至大屏，同时大屏可反控手机画面内容。（提供具备CNAS检测专用章的检测报告证明文件） 9.支持手势识别功能，支持五指长按、五指左滑、五指右滑、五指抓取、五指下滑手势，可将各手势滑动方向定义为“无、主页、返回、截屏、熄屏、应用切换及多任务操作。 10.▲整机可通过U盘一键导入、导出本机配置信息。（提供具备CNAS检测专用章的检测报告证明文件） 11.▲整机支持不少于30种系统语言设置。（提供具备CNAS检测专用章的检测报告证明文件） 12.▲整机支持AI声场和AI画质功能，打开AI声场功能后可根据当前声音情况调整整机声音，适应环境声音；打开AI画质功能后可根据当前屏幕显示情况，自动调整到适合当前屏幕的画质参数，适应屏幕画面。（提供具备CNAS检测专用章的检测报告证明文件） 13.▲整机支持在信号源内可快速切换至直播通道，显示直播内容，方便老师快速展示校园第一课或学校电视台等内容。（提供具备CNAS检测专用章的检测报告证明文件） 14.整机支持在关机状态下长按电源键进入安全模式，可支持Android 还原、ops 还原、硬件检测相关功能。 15.整机支持屏蔽整机蓝牙Wifi，热点功能，屏蔽后整机不出现相关功能。 16.整机支持在整机固件OTA升级时，可同步升级触摸框固件。 17.整机支持设备锁，遥控锁，触摸锁、按键锁、设置锁、USB锁、屏幕锁、应用锁等相关功能。 18.整机支持在全通道侧边栏打开文件快传工具，用户可以扫描二维码后快速将手机文件传送到大屏文件中。 六、安卓白板软件 1.▲支持手掌智能擦除，可根据手掌擦除面积与屏幕的接触面大小自动调整；白板书写内容支持不少于4种导出格式；支持16种以上平面图形工具;支持9 种以上立体图形工具。（提供具备CNAS检测专用章的检测报告证明文件） 2.▲支持元素及书写内容快速回溯到之前任意状态，可根据用户情况自行决定回溯到前序的书写状态。（提供具备CNAS检测专用章的检测报告证明文件） 3.▲支持自动背光功能，使用白板软件时，可根据用户书写操作智能调节屏幕亮度。（提供具备CNAS检测专用章的检测报告证明文件） 4.▲支持分屏功能，白板支持6分屏书写，互相隔离，互不干扰，支持多个学生同时进行独立书写及擦除等动作。（提供具备CNAS检测专用章的检测报告证明文件） 5.▲支持智能笔笔触，支持手写图形自动识别为标准图形，支持手写内容识别为标准内容。支持不少于三种手写识别的语言类型。（提供具备CNAS检测专用章的检测报告证明文件） 6.▲支持自定义白板工具栏的工具，支持不少于18种工具的备选。（提供具备CNAS检测专用章的检测报告证明文件） 7.▲支持元素周期表，同时可调整温度显示在不同温度下元素的固液气状态，支持拖动元素展示元素化合后的结果，化合元素支持插入白板内表示，同时支持快速搜索显示化合物内容。（提供具备CNAS检测专用章的检测报告证明文件） 8、支持将白板内容导出到云盘内。 9、支持白板内插入表格工具，表格支持划线增加行列，当划线穿过表格某行或某列时，会自动增加行列，表格会根据书写内容大小自动调整表格大小。 七、内置OPS电脑需求 1.采用英特尔定义的标准OPS 80pin接口定义。 2.内置OPS电脑采用抽拉式模块化设计，无任何外接电源线和信号线，方便检测维护; 3.不低于Intel 十二代I7及以上CPU； 8GB DDR4及以上内存；256G SSD及以上硬盘，不少于6个USB接口。 | 台 | 1